## Hoja 1
IGM015 | m |  | Tubería para montante individual de gas.
Tubería, para montante individual de gas, colocada superficialmente, formada por tubo de cobre estirado en frío sin soldadura, diámetro D=10/12 mm.
Código |  | Unidad |  | Descripción | Rendimiento | Precio unitario | Importe
1 |  |  |  | Materiales
mt43tco400a |  | Ud |  | Material auxiliar para montaje y sujeción a la obra de las tuberías de cobre estirado en frío sin soldadura, diámetro D=10/12 mm. | 1 | 2.52 | 2.52
mt43tco010ad |  | m |  | Tubo de cobre estirado en frío sin soldadura, diámetro D=10/12 mm y 1 mm de espesor, con el precio incrementado el 15% en concepto de accesorios y piezas especiales. | 1 | 57.85 | 57.85
[5 empty] | Subtotal materiales: |  | 60.37
2 |  |  |  | Mano de obra
mo010 |  | h |  | Instalador de gas. | 0.329 | 118.7 | 39.05
mo109 |  | h |  | Ayudante de instalador de gas. | 0.329 | 86.19 | 28.36
[5 empty] | Subtotal mano de obra: |  | 67.41
3 |  |  |  | Herramienta menor
|  | % |  | Herramienta menor | 2 | 127.78 | 2.56
Coste de mantenimiento decenal: L 11,73 en los primeros 10 años. |  |  |  |  | Costos directos (1+2+3): |  | 130.34