## Hoja 1
IGW020 | Ud |  | Válvula de gas.
Llave de esfera de latón con mando de palanca, con rosca cilíndrica GAS hembra-hembra de 2" de diámetro, PN=30 bar, acabado cromado.
Código |  | Unidad |  | Descripción | Rendimiento | Precio unitario | Importe
1 |  |  |  | Materiales
mt43acv090g |  | Ud |  | Llave de esfera de latón con mando de palanca, con rosca cilíndrica GAS hembra-hembra de 2" de diámetro, PN=30 bar, acabado cromado. | 1 | 1881.77 | 1881.77
[5 empty] | Subtotal materiales: |  | 1881.77
2 |  |  |  | Mano de obra
mo010 |  | h |  | Instalador de gas. | 0.488 | 123.93 | 60.48
mo109 |  | h |  | Ayudante de instalador de gas. | 0.488 | 89.97 | 43.91
[5 empty] | Subtotal mano de obra: |  | 104.39
3 |  |  |  | Herramienta menor
|  | % |  | Herramienta menor | 2 | 1986.16 | 39.72
Coste de mantenimiento decenal: L 344,40 en los primeros 10 años. |  |  |  |  | Costos directos (1+2+3): |  | 2025.88