## Hoja 1
IGW001 | Ud |  | Tallo normalizado para acometida de gas.
Tallo normalizado para acometida de gas, con transición de tubo de polietileno de 32 mm a tubo de acero de 1", con enlace monobloc y vaina metálica de protección del enlace rellena de resina de poliuretano como protección antihumedad.
Código |  | Unidad |  | Descripción | Rendimiento | Precio unitario | Importe
1 |  |  |  | Materiales
mt43tal010g |  | Ud |  | Tallo normalizado para acometida de gas, con transición de tubo de polietileno de 32 mm a tubo de acero de 1", con enlace monobloc y vaina metálica de protección del enlace rellena de resina de poliuretano como protección antihumedad. | 1 | 1106.62 | 1106.62
[5 empty] | Subtotal materiales: |  | 1106.62
2 |  |  |  | Mano de obra
mo010 |  | h |  | Instalador de gas. | 0.118 | 118.7 | 14.01
mo109 |  | h |  | Ayudante de instalador de gas. | 0.118 | 86.19 | 10.17
[5 empty] | Subtotal mano de obra: |  | 24.18
3 |  |  |  | Herramienta menor
|  | % |  | Herramienta menor | 2 | 1130.8 | 22.62
Coste de mantenimiento decenal: L 196,08 en los primeros 10 años. |  |  |  |  | Costos directos (1+2+3): |  | 1153.42