## Hoja 1
IGW020 | Ud |  | Válvula de gas.
Llave de esfera de latón con maneta, pata y bloqueo, con rosca cilíndrica GAS macho-macho de 1/2" de diámetro, PN=5 bar, acabado cromado.
Código |  | Unidad |  | Descripción | Rendimiento | Precio unitario | Importe
1 |  |  |  | Materiales
mt43acv020a |  | Ud |  | Llave de esfera de latón con maneta, pata y bloqueo, con rosca cilíndrica GAS macho-macho de 1/2" de diámetro, PN=5 bar, acabado cromado. | 1 | 162.14 | 162.14
[5 empty] | Subtotal materiales: |  | 162.14
2 |  |  |  | Mano de obra
mo010 |  | h |  | Instalador de gas. | 0.118 | 118.7 | 14.01
mo109 |  | h |  | Ayudante de instalador de gas. | 0.118 | 86.19 | 10.17
[5 empty] | Subtotal mano de obra: |  | 24.18
3 |  |  |  | Herramienta menor
|  | % |  | Herramienta menor | 2 | 186.32 | 3.73
Coste de mantenimiento decenal: L 32,31 en los primeros 10 años. |  |  |  |  | Costos directos (1+2+3): |  | 190.05