## Hoja 1
IGW040 | Ud |  | Magiscopio.
Indicador óptico de uso de botellas de servicio o de reserva, de rosca métrica macho-macho de 20 mm de diámetro y 150 mm de longitud.
Código |  | Unidad |  | Descripción | Rendimiento | Precio unitario | Importe
1 |  |  |  | Materiales
mt43bbg070 |  | Ud |  | Indicador óptico de uso de botellas de servicio o de reserva, de rosca métrica macho-macho de 20 mm de diámetro y 150 mm de longitud. | 1 | 784.27 | 784.27
[5 empty] | Subtotal materiales: |  | 784.27
2 |  |  |  | Mano de obra
mo010 |  | h |  | Instalador de gas. | 0.118 | 118.7 | 14.01
mo109 |  | h |  | Ayudante de instalador de gas. | 0.118 | 86.19 | 10.17
[5 empty] | Subtotal mano de obra: |  | 24.18
3 |  |  |  | Herramienta menor
|  | % |  | Herramienta menor | 2 | 808.45 | 16.17
Coste de mantenimiento decenal: L 140,19 en los primeros 10 años. |  |  |  |  | Costos directos (1+2+3): |  | 824.62