## Hoja 1
ISD020 | Ud |  | Red interior de desagüe para aseo.
Red interior de desagüe, para aseo con dotación para: inodoro, lavamanos sencillo, realizada con tubo de PVC, serie B para la red de desagües.
Código |  | Unidad |  | Descripción | Rendimiento | Precio unitario | Importe
1 |  |  |  | Materiales
mt36tit010bc |  | m |  | Tubo de PVC, serie B, de 40 mm de diámetro y 3 mm de espesor, con el precio incrementado el 10% en concepto de accesorios y piezas especiales. | 2.12 | 56.25 | 119.25
mt36tit010gc |  | m |  | Tubo de PVC, serie B, de 110 mm de diámetro y 3,2 mm de espesor, con el precio incrementado el 10% en concepto de accesorios y piezas especiales. | 2.125 | 165.33 | 351.33
mt11var009 |  | l |  | Líquido limpiador para pegado mediante adhesivo de tubos y accesorios de PVC. | 0.276 | 1146.13 | 316.33
mt11var010 |  | l |  | Adhesivo para tubos y accesorios de PVC. | 0.138 | 1460.7 | 201.58
mt36tie010fd |  | m |  | Tubo de PVC, serie B, de 110 mm de diámetro y 3,2 mm de espesor, con extremo abocardado, con el precio incrementado el 15% en concepto de accesorios y piezas especiales. | 0.7 | 188.35 | 131.85
mt36bsj010aa |  | Ud |  | Bote sifónico de PVC, de 110 mm de diámetro, con cinco entradas de 40 mm de diámetro y una salida de 50 mm de diámetro, con tapa ciega de acero inoxidable. | 1 | 567.06 | 567.06
mt36tit010ca |  | m |  | Tubo de PVC, serie B, de 50 mm de diámetro y 3 mm de espesor. | 1 | 65.01 | 65.01
[5 empty] | Subtotal materiales: |  | 1752.41
2 |  |  |  | Mano de obra
mo008 |  | h |  | Fontanero. | 6.126 | 118.7 | 727.16
mo107 |  | h |  | Ayudante de fontanero. | 3.063 | 86.19 | 264
[5 empty] | Subtotal mano de obra: |  | 991.16
3 |  |  |  | Herramienta menor
|  | % |  | Herramienta menor | 2 | 2743.57 | 54.87
Coste de mantenimiento decenal: L 223,88 en los primeros 10 años. |  |  |  |  | Costos directos (1+2+3): |  | 2798.44