## Hoja 1
ISS010 | m |  | Colector suspendido.
Colector suspendido de PVC, serie B, de 125 mm de diámetro, unión pegada con adhesivo.
Código |  | Unidad |  | Descripción | Rendimiento | Precio unitario | Importe
1 |  |  |  | Materiales
mt36tit400h |  | Ud |  | Material auxiliar para montaje y sujeción a la obra de las tuberías de PVC, serie B, de 125 mm de diámetro. | 1 | 15.57 | 15.57
mt36tit010hj |  | m |  | Tubo de PVC, serie B, de 125 mm de diámetro y 3,2 mm de espesor, con el precio incrementado el 45% en concepto de accesorios y piezas especiales. | 1.05 | 248.41 | 260.83
mt11var009 |  | l |  | Líquido limpiador para pegado mediante adhesivo de tubos y accesorios de PVC. | 0.058 | 1146.13 | 66.48
mt11var010 |  | l |  | Adhesivo para tubos y accesorios de PVC. | 0.046 | 1460.7 | 67.19
[5 empty] | Subtotal materiales: |  | 410.07
2 |  |  |  | Mano de obra
mo008 |  | h |  | Fontanero. | 0.304 | 118.7 | 36.08
mo107 |  | h |  | Ayudante de fontanero. | 0.152 | 86.19 | 13.1
[5 empty] | Subtotal mano de obra: |  | 49.18
3 |  |  |  | Herramienta menor
|  | % |  | Herramienta menor | 2 | 459.25 | 9.19
Coste de mantenimiento decenal: L 51,53 en los primeros 10 años. |  |  |  |  | Costos directos (1+2+3): |  | 468.44