## Hoja 1
ITE010 | Ud | Escalera mecánica.
Escalera mecánica eléctrica, para interior, de 30° de inclinación, para salvar una altura de 3 m, con un ancho útil de 1 m, balaustrada de 1 m, capacidad de transporte 9000 personas/h y 0,5 m/s de velocidad.
Código |  | Unidad | Descripción | Rendimiento | Precio unitario | Importe
1 |  |  | Materiales
mt39emc010a |  | Ud | Escalera mecánica eléctrica, para interior, de 30° de inclinación, para salvar una altura de 3 m, con un ancho útil de 1 m, balaustrada de 1 m, capacidad de transporte 9000 personas/h y 0,5 m/s de velocidad. | 1 | 2632740 | 2632740
mt39www020 |  | Ud | Material auxiliar para instalaciones de transporte. | 1.5 | 363.95 | 545.93
|  |  |  | Subtotal materiales: |  | 2633290
2 |  |  | Mano de obra
mo016 |  | h | Instalador de elevadores. | 63.97 | 118.7 | 7593.24
mo085 |  | h | Ayudante de instalador de elevadores. | 63.97 | 86.19 | 5513.57
|  |  |  | Subtotal mano de obra: |  | 13106.8
3 |  |  | Herramienta menor
|  | % | Herramienta menor | 2 | 2646400 | 52927.9
Coste de mantenimiento decenal: L 1.727.567,08 en los primeros 10 años. |  |  |  | Costos directos (1+2+3): |  | 2699320