## Hoja 1
ITE010 | Ud |  |  | Escalera mecánica.
Escalera mecánica eléctrica, para interior, de 35° de inclinación, para salvar una altura de 3 m, con un ancho útil de 0,8 m, balaustrada de 1,0 m y 0,5 m/s de velocidad.
Descompuesto |  | Ud | Descomposición |  | Rend. | Precio unitario | Precio partida
mt39emc010k |  | Ud | Escalera mecánica eléctrica, para interior, de 35° de inclinación, para salvar una altura de 3 m, con un ancho útil de 0,8 m, balaustrada de 1,0 m y 0,5 m/s de velocidad. |  | 1 | 3207586.47 | 3207586.47
mt39www020 |  | Ud | Material auxiliar para instalaciones de transporte. |  | 1.5 | 275.38 | 413.07
mo015 |  | h | Instalador de elevadores. |  | 64.857 | 82.63 | 5359.13
mo083 |  | h | Ayudante de instalador de elevadores. |  | 64.857 | 54.2 | 3515.25
|  | % | Medios auxiliares |  | 2 | 3216873.92 | 64337.48
|  | % | Costes indirectos |  | 3 | 3281211.4 | 98436.34
Coste de mantenimiento decenal: L 2.162.974,55 en los primeros 10 años. | [5 empty] | Total: | 3379647.74