## Hoja 1
ITE010 | Ud |  |  | Escalera mecánica.
Escalera mecánica eléctrica, para interior, de 35° de inclinación, para salvar una altura de 4 m, con un ancho útil de 1,1 m, balaustrada de 1,0 m y 0,5 m/s de velocidad.
Descompuesto |  | Ud | Descomposición |  | Rend. | Precio unitario | Precio partida
mt39emc010n |  | Ud | Escalera mecánica eléctrica, para interior, de 35° de inclinación, para salvar una altura de 4 m, con un ancho útil de 1,1 m, balaustrada de 1,0 m y 0,5 m/s de velocidad. |  | 1 | 3696849.18 | 3696849.18
mt39www020 |  | Ud | Material auxiliar para instalaciones de transporte. |  | 2 | 275.38 | 550.76
mo015 |  | h | Instalador de elevadores. |  | 66.104 | 82.63 | 5462.17
mo083 |  | h | Ayudante de instalador de elevadores. |  | 66.104 | 54.2 | 3582.84
|  | % | Medios auxiliares |  | 2 | 3706444.95 | 74128.9
|  | % | Costes indirectos |  | 3 | 3780573.85 | 113417.22
Coste de mantenimiento decenal: L 2.492.154,28 en los primeros 10 años. | [5 empty] | Total: | 3893991.07