## Hoja 1
IVK030 | Ud |  | Aspirador para cocina.
Extractor eólico, de aluminio (Dureza H-24) resistente a la corrosión, de 250 mm de diámetro nominal de entrada, de 440 mm de diámetro y 420 mm de altura, resistencia al viento de hasta 120 km/h, compuesto por sombrerete giratorio de aluminio, estructura de acero galvanizado, rodamientos de acero inoxidable y muelle amortiguador de acero inoxidable, con sistema de fijación de componentes con remaches de aluminio, para ventilación de cocinas. Incluso elementos de fijación.
Código |  | Unidad |  | Descripción | Rendimiento | Precio unitario | Importe
1 |  |  |  | Materiales
mt42ecc010a |  | Ud |  | Extractor eólico, de aluminio (Dureza H-24) resistente a la corrosión, de 250 mm de diámetro nominal de entrada, de 440 mm de diámetro y 420 mm de altura, resistencia al viento de hasta 120 km/h, compuesto por sombrerete giratorio de aluminio, estructura de acero galvanizado, rodamientos de acero inoxidable y muelle amortiguador de acero inoxidable, con sistema de fijación de componentes con remaches de aluminio, con elementos de fijación. | 1 | 7529.97 | 7529.97
[5 empty] | Subtotal materiales: |  | 7529.97
2 |  |  |  | Mano de obra
mo011 |  | h |  | Montador. | 0.195 | 118.7 | 23.15
mo080 |  | h |  | Ayudante de montador. | 0.098 | 86.35 | 8.46
[5 empty] | Subtotal mano de obra: |  | 31.61
3 |  |  |  | Herramienta menor
|  | % |  | Herramienta menor | 2 | 7561.58 | 151.23
Coste de mantenimiento decenal: L 3.625,02 en los primeros 10 años. |  |  |  |  | Costos directos (1+2+3): |  | 7712.81