## Hoja 1
IVM018 | Ud |  | Caja de distribución para ventilación.
Caja de distribución universal, de 722x563x210 mm, con una embocadura para ducto de 125-150-160-180 mm de diámetro interior y 8 embocaduras para ducto de 75 mm de diámetro exterior. Incluso elementos para suspensión del techo.
Código |  | Unidad |  | Descripción | Rendimiento | Precio unitario | Importe
1 |  |  |  | Materiales
mt42svi800a |  | Ud |  | Caja de distribución universal, de 722x563x210 mm, con una embocadura para ducto de 125-150-160-180 mm de diámetro interior y 8 embocaduras para ducto de 75 mm de diámetro exterior, para sistemas de ventilación mecánica. | 1 | 14127.6 | 14127.6
mt42www090 |  | Ud |  | Kit de soportes para suspensión del techo, formado por cuatro varillas roscadas de acero galvanizado, con sus tacos, tuercas y arandelas correspondientes. | 1 | 794.34 | 794.34
[5 empty] | Subtotal materiales: |  | 14922
2 |  |  |  | Mano de obra
mo005 |  | h |  | Instalador de climatización. | 0.178 | 118.7 | 21.13
mo104 |  | h |  | Ayudante de instalador de climatización. | 0.178 | 86.19 | 15.34
[5 empty] | Subtotal mano de obra: |  | 36.47
3 |  |  |  | Herramienta menor
|  | % |  | Herramienta menor | 2 | 14958.4 | 299.17
Coste de mantenimiento decenal: L 2.593,79 en los primeros 10 años. |  |  |  |  | Costos directos (1+2+3): |  | 15257.6