## Hoja 1
IVM021 | Ud |  | Boca de ventilación para interiores.
Boca de ventilación graduable de poliestireno en ejecución redonda, adecuada para extracción e impulsión, de 80 mm de diámetro, formada por un cuerpo con junta elástica de EPDM, un obturador central graduable y una rejilla central obturable.
Código |  | Unidad |  | Descripción | Rendimiento | Precio unitario | Importe
1 |  |  |  | Materiales
mt42svi190a |  | Ud |  | Boca de ventilación graduable de poliestireno en ejecución redonda, adecuada para extracción e impulsión, de 80 mm de diámetro, formada por un cuerpo con junta elástica de EPDM, un obturador central graduable y una rejilla central obturable. | 1 | 425.32 | 425.32
[5 empty] | Subtotal materiales: |  | 425.32
2 |  |  |  | Mano de obra
mo005 |  | h |  | Instalador de climatización. | 0.178 | 118.7 | 21.13
mo104 |  | h |  | Ayudante de instalador de climatización. | 0.178 | 86.19 | 15.34
[5 empty] | Subtotal mano de obra: |  | 36.47
3 |  |  |  | Herramienta menor
|  | % |  | Herramienta menor | 2 | 461.79 | 9.24
Coste de mantenimiento decenal: L 80,08 en los primeros 10 años. |  |  |  |  | Costos directos (1+2+3): |  | 471.03