## Hoja 1
IVM022 | Ud | Regulador de caudal.
Regulador de caudal de aire constante, para 15 m³/h de caudal y rango de presión estática de 50 a 200 Pa, formado por cuerpo de material termoplástico de 96 mm de diámetro, junta de estanqueidad y regulador.
Código |  |  | Unidad | Descripción | Rendimiento | Precio unitario | Importe
1 |  |  |  | Materiales
mt42svi251aaa1 |  |  | Ud | Regulador de caudal de aire constante, para 15 m³/h de caudal y rango de presión estática de 50 a 200 Pa, formado por cuerpo de material termoplástico de 96 mm de diámetro, junta de estanqueidad y regulador. | 1 | 777.51 | 777.51
[5 empty] | Subtotal materiales: |  | 777.51
2 |  |  |  | Mano de obra
mo011 |  |  | h | Montador. | 0.178 | 118.7 | 21.13
mo080 |  |  | h | Ayudante de montador. | 0.178 | 86.35 | 15.37
[5 empty] | Subtotal mano de obra: |  | 36.5
3 |  |  |  | Herramienta menor
|  |  | % | Herramienta menor | 2 | 814.01 | 16.28
Coste de mantenimiento decenal: L 83,03 en los primeros 10 años. |  |  |  |  | Costos directos (1+2+3): |  | 830.29