## Hoja 1
IVM025 | Ud |  | Recuperador de calor estático.
Recuperador de calor estático, de baja silueta, montaje horizontal, caudal máximo 300 m³/h, recuperación de calor de hasta el 90%, de 760x620x240 mm, con caja de polipropileno expandido, bloque intercambiador de calor de poliestireno, 4 embocaduras de 125 mm de diámetro, dos filtros G4 de cassette con eficacia del 85%, situados en los flujos de aire nuevo y de aire extraído, y terminal para desagüe de condensados. Instalación en cielo falso. Incluso elementos de fijación.
Código |  | Unidad |  | Descripción | Rendimiento | Precio unitario | Importe
1 |  |  |  | Materiales
mt42svi600a |  | Ud |  | Recuperador de calor estático, de baja silueta, montaje horizontal, caudal máximo 300 m³/h, recuperación de calor de hasta el 90%, de 760x620x240 mm, con caja de polipropileno expandido, bloque intercambiador de calor de poliestireno, 4 embocaduras de 125 mm de diámetro, dos filtros G4 de cassette con eficacia del 85%, situados en los flujos de aire nuevo y de aire extraído, y terminal para desagüe de condensados, para instalación en cielo falso, con elementos de fijación. | 1 | 44672.4 | 44672.4
[5 empty] | Subtotal materiales: |  | 44672.4
2 |  |  |  | Mano de obra
mo011 |  | h |  | Montador. | 0.296 | 118.7 | 35.14
mo080 |  | h |  | Ayudante de montador. | 0.296 | 86.35 | 25.56
[5 empty] | Subtotal mano de obra: |  | 60.7
3 |  |  |  | Herramienta menor
|  | % |  | Herramienta menor | 2 | 44733.1 | 894.66
Coste de mantenimiento decenal: L 7.756,72 en los primeros 10 años. |  |  |  |  | Costos directos (1+2+3): |  | 45627.76