## Hoja 1
IVM027 | Ud | Compuerta antirretorno.
Compuerta antirretorno, metálica, de 80 mm de diámetro, para impedir la entrada de olores y corrientes de aire e impedir fugas de calefacción cuando el extractor no funciona.
Código |  |  | Unidad | Descripción | Rendimiento | Precio unitario | Importe
1 |  |  |  | Materiales
mt32exp030aa |  |  | Ud | Compuerta antirretorno, metálica, de 80 mm de diámetro. | 1 | 476.69 | 476.69
[5 empty] | Subtotal materiales: |  | 476.69
2 |  |  |  | Mano de obra
mo011 |  |  | h | Montador. | 0.296 | 118.7 | 35.14
mo080 |  |  | h | Ayudante de montador. | 0.296 | 86.35 | 25.56
[5 empty] | Subtotal mano de obra: |  | 60.7
3 |  |  |  | Herramienta menor
|  |  | % | Herramienta menor | 2 | 537.39 | 10.75
Coste de mantenimiento decenal: L 27,41 en los primeros 10 años. |  |  |  |  | Costos directos (1+2+3): |  | 548.14