## Hoja 1
IVM034 | Ud |  | Caja de admisión.
Caja de extracción compuesta por ventilador centrífugo, con rodete de álabes hacia delante, motor de tres velocidades para alimentación monofásica a 230 V y 50 Hz de frecuencia, con protección térmica, carcasa exterior de acero galvanizado en caliente, interruptor on/off y presostato, de potencia nominal 207 W, caudal máximo 1900 m³/h, nivel de presión sonora 42 dBA, con boca de entrada lateral para conexión a ducto de extracción de 355 mm de diámetro y boca de salida lateral de 355 mm de diámetro; instalación en el extremo exterior del ducto de admisión (boca de admisión). Incluso accesorios y elementos de fijación.
Código |  | Unidad |  | Descripción | Rendimiento | Precio unitario | Importe
1 |  |  |  | Materiales
mt42svs300aj |  | Ud |  | Caja de extracción compuesta por ventilador centrífugo, con rodete de álabes hacia delante, motor de tres velocidades para alimentación monofásica a 230 V y 50 Hz de frecuencia, con protección térmica, carcasa exterior de acero galvanizado en caliente, interruptor on/off y presostato, de potencia nominal 207 W, caudal máximo 1900 m³/h, nivel de presión sonora 42 dBA, con boca de entrada lateral para conexión a ducto de extracción de 355 mm de diámetro y boca de salida lateral de 355 mm de diámetro. | 1 | 60372.9 | 60372.9
mt42svs910g |  | Ud |  | Accesorios y elementos de fijación de caja de extracción. | 1 | 2741.19 | 2741.19
[5 empty] | Subtotal materiales: |  | 63114.09
2 |  |  |  | Mano de obra
mo011 |  | h |  | Montador. | 0.237 | 118.7 | 28.13
mo080 |  | h |  | Ayudante de montador. | 0.237 | 86.35 | 20.46
[5 empty] | Subtotal mano de obra: |  | 48.59
3 |  |  |  | Herramienta menor
|  | % |  | Herramienta menor | 2 | 63162.68 | 1263.25
Coste de mantenimiento decenal: L 90.840,50 en los primeros 10 años. |  |  |  |  | Costos directos (1+2+3): |  | 64425.93