## Hoja 1
IVM040 | Ud |  | Ventilador en línea.
Ventilador helicocentrífugo de perfil bajo, de dos velocidades, potencia máxima de 24 W, caudal máximo de 240 m³/h, de 176 mm de diámetro y 303 mm de longitud, nivel de presión sonora de 31 dBA, para ductos de 100 mm de diámetro, formado por cuerpo de polipropileno, hélice de ABS, caja de bornes y motor para alimentación monofásica a 230 V y 50 Hz de frecuencia.
Código |  | Unidad |  | Descripción | Rendimiento | Precio unitario | Importe
1 |  |  |  | Materiales
mt42vsp030b |  | Ud |  | Ventilador helicocentrífugo de perfil bajo, de dos velocidades, potencia máxima de 24 W, caudal máximo de 240 m³/h, de 176 mm de diámetro y 303 mm de longitud, nivel de presión sonora de 31 dBA, para ductos de 100 mm de diámetro, formado por cuerpo de polipropileno, hélice de ABS, caja de bornes y motor para alimentación monofásica a 230 V y 50 Hz de frecuencia. | 1 | 6115.15 | 6115.15
[5 empty] | Subtotal materiales: |  | 6115.15
2 |  |  |  | Mano de obra
mo005 |  | h |  | Instalador de climatización. | 0.237 | 118.7 | 28.13
mo104 |  | h |  | Ayudante de instalador de climatización. | 0.237 | 86.19 | 20.43
[5 empty] | Subtotal mano de obra: |  | 48.56
3 |  |  |  | Herramienta menor
|  | % |  | Herramienta menor | 2 | 6163.71 | 123.27
Coste de mantenimiento decenal: L 2.200,44 en los primeros 10 años. |  |  |  |  | Costos directos (1+2+3): |  | 6286.98