## Hoja 1
LEM010 | Ud |  | Puerta interior principal, de madera.
Puerta interior principal de 203x82,5x4,5 cm, hoja con cuarterones, con tablero de madera maciza, barnizada en taller; marco de madera maciza. Incluso mocheta del mismo material y acabado que la hoja, herrajes de colgar, cierre y manija sobre escudo largo de hierro forjado, serie básica.
Código |  | Unidad |  | Descripción | Rendimiento | Precio unitario | Importe
1 |  |  |  | Materiales
mt22aap012a |  | Ud |  | Marco de madera maciza, para puerta de una hoja, con elementos de fijación. | 1 | 691 | 691
mt22atc010Ng |  | m |  | Mocheta maciza, 70x10 mm, barnizado en taller. | 10.4 | 53.82 | 559.73
mt22pxa010j |  | Ud |  | Puerta principal con cuarterones, con tablero de madera maciza, barnizada en taller, 203x82,5x4,5 cm. | 1 | 6085.66 | 6085.66
mt23iaf010a |  | Ud |  | Bisagra de seguridad de 140x70 mm, de hierro, para puerta principal serie castellana. | 4 | 279.02 | 1116.08
mt23ppb011 |  | Ud |  | Tornillo de acero 19/22 mm. | 24 | 0.81 | 19.44
mt23ppa010 |  | Ud |  | Cerradura de embutir, frente, accesorios y tornillos de atado, para puerta principal. | 1 | 620.22 | 620.22
mt23haf010a |  | Ud |  | Juego de manija y escudo largo de hierro forjado, serie básica, para puerta principal serie castellana. | 1 | 379.97 | 379.97
mt23haf020a |  | Ud |  | Llamador exterior con escudo, de hierro, serie básica, para puerta principal serie castellana. | 1 | 304.86 | 304.86
mt23haf100a |  | Ud |  | Mirilla óptica gran angular de 14 mm de diámetro y 35 a 60 mm de longitud, con tapa incorporada y acabado en hierro, serie básica, para puerta principal serie castellana. | 1 | 44.42 | 44.42
[5 empty] | Subtotal materiales: |  | 9821.38
2 |  |  |  | Mano de obra
mo017 |  | h |  | Carpintero. | 1.965 | 117.19 | 230.28
mo058 |  | h |  | Ayudante de carpintero. | 1.965 | 86.89 | 170.74
[5 empty] | Subtotal mano de obra: |  | 401.02
3 |  |  |  | Herramienta menor
|  | % |  | Herramienta menor | 2 | 10222.4 | 204.45
Coste de mantenimiento decenal: L 1.146,95 en los primeros 10 años. |  |  |  |  | Costos directos (1+2+3): |  | 10426.9