## Hoja 1
LGS031 | Ud |  | Puerta seccional para garaje, de paneles sándwich aislantes de aluminio.
Puerta seccional para garaje, formada por lamas de textura acanalada, de panel sándwich de aluminio con núcleo aislante de espuma de poliuretano, 250x250 cm, con acabado prelacado de color blanco, apertura manual.
Código |  | Unidad |  | Descripción | Rendimiento | Precio unitario | Importe
1 |  |  |  | Materiales
mt26pgs010bc |  | Ud |  | Puerta seccional para garaje, formada por lamas de textura acanalada, de panel sándwich de aluminio con núcleo aislante de espuma de poliuretano, 250x250 cm, con acabado prelacado de color blanco, incluso complementos. | 1 | 28638.1 | 28638.1
[5 empty] | Subtotal materiales: |  | 28638.1
2 |  |  |  | Mano de obra
mo020 |  | h |  | Albañil. | 0.758 | 71.73 | 54.37
mo113 |  | h |  | Peón de albañilería. | 0.758 | 51.22 | 38.82
mo018 |  | h |  | Fierrero. | 1.769 | 72.73 | 128.66
mo059 |  | h |  | Ayudante de fierrero. | 1.769 | 53.47 | 94.59
[5 empty] | Subtotal mano de obra: |  | 316.44
3 |  |  |  | Herramienta menor
|  | % |  | Herramienta menor | 2 | 28954.54 | 579.09
Coste de mantenimiento decenal: L 5.906,73 en los primeros 10 años. |  |  |  |  | Costos directos (1+2+3): |  | 29533.63