## Hoja 1
LPL040 |  | Ud |  | Puerta principal, de aluminio.
Puerta principal de aluminio termolacado en polvo, block de seguridad, de 90x210 cm, estampación a una cara, acabado en color blanco RAL 9010, cerradura especial con un punto de cierre, y premarco.
Código | Unidad |  | Descripción |  | Rendimiento | Precio unitario | Importe
1 |  |  | Materiales
mt25paa010ac | Ud |  | Puerta principal de aluminio termolacado, block de seguridad, 90x210 cm, acabado en color blanco RAL 9010 con estampación a una cara, cerradura con un punto de cierre, y accesorios. |  | 1 | 9958.69 | 9958.69
mt26pec015c | Ud |  | Premarco de acero galvanizado, para puerta principal de aluminio de una hoja, con garras de anclaje a obra. |  | 1 | 1208.19 | 1208.19
mt13blw110a | Ud |  | Aerosol con 750 cm³ de espuma de poliuretano, de 25 kg/m³ de densidad, 150% de expansión, 18 N/cm² de resistencia a tracción y 20 N/cm² de resistencia a flexión, conductividad térmica 0,04 W/(mK), estable de -40°C a 100°C; aplicable con pistola. |  | 0.1 | 244.61 | 24.46
mt15sja100 | Ud |  | Cartucho de masilla de silicona neutra. |  | 0.2 | 105.32 | 21.06
[5 empty] | Subtotal materiales: |  | 11212.4
2 |  |  | Mano de obra
mo020 | h |  | Albañil. |  | 0.615 | 51.8 | 31.86
mo113 | h |  | Peón de albañilería. |  | 0.615 | 36.69 | 22.56
mo018 | h |  | Fierrero. |  | 0.553 | 52.64 | 29.11
mo059 | h |  | Ayudante de fierrero. |  | 0.276 | 38.28 | 10.57
[5 empty] | Subtotal mano de obra: |  | 94.1
3 |  |  | Herramienta menor
| % |  | Herramienta menor |  | 2 | 11306.5 | 226.13
Coste de mantenimiento decenal: L 1.268,59 en los primeros 10 años. |  |  |  |  | Costos directos (1+2+3): |  | 11532.63