## Hoja 1
LPM010 | Ud |  | Puerta interior abatible, de madera.
Puerta interior abatible, ciega, de una hoja de 203x82,5x3,5 cm, de tablero de fibras acabado en melamina color blanco, con alma alveolar de papel kraft; marco de madera maciza. Incluso mocheta del mismo material y acabado que la hoja, bisagras, herrajes de colgar, de cierre y manija sobre escudo largo de latón, color negro, acabado brillante, serie básica.
Código |  | Unidad |  | Descripción | Rendimiento | Precio unitario | Importe
1 |  |  |  | Materiales
mt22aap012a |  | Ud |  | Marco de madera maciza, para puerta de una hoja, con elementos de fijación. | 1 | 691 | 691
mt22pxh025aa |  | Ud |  | Puerta interior ciega hueca, de tablero de fibras acabado en melamina color blanco, con alma alveolar de papel kraft, de 203x82,5x3,5 cm. | 1 | 1459.2 | 1459.2
mt22ata015pb |  | m |  | Mocheta de MDF, con acabado en melamina, de color blanco, 70x10 mm. | 10.4 | 37.78 | 392.91
mt23ibl010jb |  | Ud |  | Pernio de 100x58 mm, con remate, de latón, acabado brillante, para puerta de paso interior. | 3 | 24.78 | 74.34
mt23ppb031 |  | Ud |  | Tornillo de latón 21/35 mm. | 18 | 2.02 | 36.36
mt23ppb200 |  | Ud |  | Cerradura de embutir, frente, accesorios y tornillos de atado, para puerta de paso interior. | 1 | 379.97 | 379.97
mt23hbl010aa |  | Ud |  | Juego de manija y escudo largo de latón, color negro, acabado brillante, serie básica, para puerta interior. | 1 | 273.38 | 273.38
[5 empty] | Subtotal materiales: |  | 3307.16
2 |  |  |  | Mano de obra
mo017 |  | h |  | Carpintero. | 1.179 | 117.19 | 138.17
mo058 |  | h |  | Ayudante de carpintero. | 1.179 | 86.89 | 102.44
[5 empty] | Subtotal mano de obra: |  | 240.61
3 |  |  |  | Herramienta menor
|  | % |  | Herramienta menor | 2 | 3547.77 | 70.96
Coste de mantenimiento decenal: L 398,06 en los primeros 10 años. |  |  |  |  | Costos directos (1+2+3): |  | 3618.73