## Hoja 1
LPS010 |  |  | Ud | Puerta acústica interior.
Puerta acústica interior de una hoja practicable, formada por dos láminas de acero, de 700x2000 mm de luz y altura de paso y 50 mm de espesor, lacadas en color a elegir, con refuerzos interiores longitudinales, entre los que se coloca un complejo aislante multicapa, absorbente acústico, con aislamiento a ruido aéreo de 44 dBA.
Código | Unidad | Descripción |  |  | Rendimiento | Precio unitario | Importe
1 |  | Materiales
mt26pac010a | Ud | Puerta acústica interior de una hoja practicable, formada por dos láminas de acero, de 700x2000 mm de luz y altura de paso y 50 mm de espesor, lacadas en color a elegir, con refuerzos interiores longitudinales, entre los que se coloca un complejo aislante multicapa, absorbente acústico, con aislamiento a ruido aéreo de 44 dBA; incluso marco metálico, burlete de neopreno para junta perimetral de estanqueidad, dos bisagras y manilla de cierre de presión. |  |  | 1 | 24142.51 | 24142.51
[5 empty] | Subtotal materiales: |  | 24142.51
2 |  | Mano de obra
mo020 | h | Albañil. |  |  | 0.622 | 51.8 | 32.22
mo077 | h | Ayudante de albañil. |  |  | 0.622 | 38.14 | 23.72
[5 empty] | Subtotal mano de obra: |  | 55.94
3 |  | Herramienta menor
| % | Herramienta menor |  |  | 2 | 24198.45 | 483.97
Coste de mantenimiento decenal: L 4.196,01 en los primeros 10 años. |  |  |  |  | Costos directos (1+2+3): |  | 24682.42