## Hoja 1
LSE010 | Ud | Estor enrollable de tejido ignífugo perforado.
Estor enrollable, de 1000 mm de anchura y 1200 mm de altura, con tejido ignífugo perforado, de fibra de vidrio sin PVC ni halógenos, con la cara exterior de color gris oscuro y la cara interior de color gris oscuro, accionamiento manual con cadena de PVC para maniobra de recogida, en el lado derecho; fijado en la pared con anclajes mecánicos. Incluso herrajes y accesorios.
Código |  |  | Unidad | Descripción | Rendimiento | Precio unitario | Importe
1 |  |  |  | Materiales
mt44stm010abaay |  |  | Ud | Estor enrollable, de 1000 mm de anchura y 1200 mm de altura, con tejido ignífugo perforado, de fibra de vidrio sin PVC ni halógenos, con la cara exterior de color gris oscuro y la cara interior de color gris oscuro, incluso anclajes mecánicos para fijación al soporte. | 1 | 3897.42 | 3897.42
mt44stm020a |  |  | Ud | Kit para el accionamiento de estor enrollable, con cadena de PVC para maniobra de recogida, en el lado derecho. | 1 | 297.51 | 297.51
[5 empty] | Subtotal materiales: |  | 4194.93
2 |  |  |  | Mano de obra
mo011 |  |  | h | Montador. | 0.64 | 118.7 | 75.97
mo080 |  |  | h | Ayudante de montador. | 0.96 | 86.35 | 82.9
[5 empty] | Subtotal mano de obra: |  | 158.87
3 |  |  |  | Herramienta menor
|  |  | % | Herramienta menor | 2 | 4353.8 | 87.08
Coste de mantenimiento decenal: L 888,18 en los primeros 10 años. |  |  |  |  | Costos directos (1+2+3): |  | 4440.88