## Hoja 1
LSP020 | m | Cajón de persiana.
Cajón de persiana, de tablero rechapado de madera de haya vaporizada para barnizar.
Descompuesto |  | Ud | Descomposición | Rend. | Precio unitario | Precio partida
mt22cca010g |  | m | Cajón de persiana, de tablero rechapado de madera de haya vaporizada, para barnizar, de 11 mm de espesor y 30 a 50 cm de altura, incluso tapa registrable con bisagras de piano. | 1.05 | 862.83 | 905.97
mo017 |  | h | Carpintero. | 0.429 | 50.65 | 21.73
mo058 |  | h | Ayudante de carpintero. | 0.306 | 36.89 | 11.29
|  | % | Medios auxiliares | 2 | 938.99 | 18.78
|  | % | Costes indirectos | 3 | 957.77 | 28.73
Coste de mantenimiento decenal: L 217,03 en los primeros 10 años. |  |  |  |  | Total: | 986.5