## Hoja 1
LSZ020 | m² |  | Celosía de lamas de madera.
Celosía fija de lamas horizontales fijas de madera de pino de Flandes, de 60 mm de anchura y 20 mm de espesor, con tratamiento fungicida y acabado lasurado para exterior, enrasadas con el marco de aluminio extruido de aleación 6063 con tratamiento térmico T5, de 45x45 mm de sección, lacado en color a elegir y elementos para fijación de las lamas de acero inoxidable. Incluso elementos de fijación para montaje anclaje mecánico con tacos de nylon y tornillos de acero sobre superficie soporte de mampostería.
Código |  | Unidad |  | Descripción | Rendimiento | Precio unitario | Importe
1 |  |  |  | Materiales
mt26aaa033a |  | Ud |  | Anclaje mecánico con taco de nylon y tornillo de acero galvanizado, de cabeza avellanada. | 4 | 8.19 | 32.76
mt22pce010a |  | m² |  | Celosía fija de lamas horizontales fijas de madera de pino de Flandes, de 60 mm de anchura y 20 mm de espesor, con tratamiento fungicida y acabado lasurado para exterior, enrasadas con el marco de aluminio extruido de aleación 6063 con tratamiento térmico T5, de 45x45 mm de sección, lacado en color a elegir y elementos para fijación de las lamas de acero inoxidable. | 1 | 5989.58 | 5989.58
[5 empty] | Subtotal materiales: |  | 6022.34
2 |  |  |  | Mano de obra
mo018 |  | h |  | Fierrero. | 0.43 | 117.04 | 50.33
mo059 |  | h |  | Ayudante de fierrero. | 0.43 | 86.52 | 37.2
[5 empty] | Subtotal mano de obra: |  | 87.53
3 |  |  |  | Herramienta menor
|  | % |  | Herramienta menor | 2 | 6109.87 | 122.2
Coste de mantenimiento decenal: L 1.171,63 en los primeros 10 años. |  |  |  |  | Costos directos (1+2+3): |  | 6232.07