## Hoja 1
LVT010 | m² |  | Vidrio templado.
Vidrio de silicato sodocálcico templado, incoloro, de 4 mm de espesor, fijado sobre carpintería con acuñado mediante calzos de apoyo perimetrales y laterales, sellado en frío con silicona sintética incolora (no acrílica), compatible con el material soporte.
Código |  | Unidad |  | Descripción | Rendimiento | Precio unitario | Importe
1 |  |  |  | Materiales
mt21vtt010Q |  | m² |  | Vidrio de silicato sodocálcico templado, incoloro, de 4 mm de espesor. | 1.006 | 764.54 | 769.13
mt21vva015a |  | Ud |  | Cartucho de 310 ml de silicona neutra, incolora, dureza Shore A aproximada de 23, según ISO 868 y recuperación elástica >=80%, según ISO 7389. | 0.29 | 176.16 | 51.09
mt21vva021 |  | Ud |  | Material auxiliar para la colocación de vidrios. | 1.5 | 38.46 | 57.69
[5 empty] | Subtotal materiales: |  | 877.91
2 |  |  |  | Mano de obra
mo055 |  | h |  | Vidriero. | 0.866 | 121.35 | 105.09
mo110 |  | h |  | Ayudante de vidriero. | 0.866 | 90.64 | 78.49
[5 empty] | Subtotal mano de obra: |  | 183.58
3 |  |  |  | Herramienta menor
|  | % |  | Herramienta menor | 2 | 1061.49 | 21.23
Coste de mantenimiento decenal: L 151,58 en los primeros 10 años. |  |  |  |  | Costos directos (1+2+3): |  | 1082.72