## Hoja 1
LVT015 | Ud |  | Puerta abatible de vidrio templado.
Puerta abatible de vidrio templado incoloro, de 2090x796 mm y de 10 mm de espesor. Incluso kit de herrajes, de acero inoxidable AISI 304.
Código |  | Unidad |  | Descripción | Rendimiento | Precio unitario | Importe
1 |  |  |  | Materiales
mt21vtp030y |  | Ud |  | Puerta abatible de vidrio templado incoloro, de 2090x796 mm y de 10 mm de espesor. | 1 | 2537 | 2537
mt21vts050 |  | Ud |  | Kit de herrajes de acero inoxidable AISI 304, formado por pernios y puntos de giro. | 1 | 1893.11 | 1893.11
[5 empty] | Subtotal materiales: |  | 4430.11
2 |  |  |  | Mano de obra
mo055 |  | h |  | Vidriero. | 9.652 | 122.93 | 1186.52
[5 empty] | Subtotal mano de obra: |  | 1186.52
3 |  |  |  | Herramienta menor
|  | % |  | Herramienta menor | 2 | 5616.63 | 112.33
[5 empty] | Costos directos (1+2+3): |  | 5728.96