## Hoja 1
NAJ011 | m² |  | Aislamiento térmico de frentes de losa y columnas en fachada, con poliestireno expandido.
Aislamiento térmico de frentes de losa y columnas embebidas en el espesor de la fachada, formado por panel rígido de poliestireno expandido, de superficie lisa y mecanizado lateral recto, de 10 mm de espesor y 30 mm de anchura, resistencia térmica 0,65 m²K/W, conductividad térmica 0,032 W/(mK), colocado a tope y clavado con puntas metálicas al encofrado de la estructura antes de hormigonar.
Código |  | Unidad |  | Descripción | Rendimiento | Precio unitario | Importe
1 |  |  |  | Materiales
mt16pel030a |  | m² |  | Panel rígido de poliestireno expandido, de superficie lisa y mecanizado lateral recto, de 10 mm de espesor y 300 mm de anchura, resistencia térmica 0,65 m²K/W, conductividad térmica 0,032 W/(mK), Euroclase E de reacción al fuego, con código de designación EPS-EN 13163-L3-W3-T2-S5-P10-BS100-DS(N)2-CS(10)60. | 1.05 | 61.99 | 65.09
mt08var070 |  | kg |  | Puntas metálicas de cabeza ancha. | 0.15 | 201.49 | 30.22
[5 empty] | Subtotal materiales: |  | 95.31
2 |  |  |  | Mano de obra
mo054 |  | h |  | Montador de aislamientos. | 0.18 | 118.7 | 21.37
mo101 |  | h |  | Ayudante de montador de aislamientos. | 0.18 | 86.35 | 15.54
[5 empty] | Subtotal mano de obra: |  | 36.91
3 |  |  |  | Herramienta menor
|  | % |  | Herramienta menor | 2 | 132.22 | 2.64
Coste de mantenimiento decenal: L 12,20 en los primeros 10 años. |  |  |  |  | Costos directos (1+2+3): |  | 134.86