## Hoja 1
NID021 | m² |  | Impermeabilización de macetera, por el interior, con mortero.
Impermeabilización de macetera, por el interior, con mortero cementoso impermeabilizante flexible bicomponente, color gris, textura lisa, a base de resinas sintéticas, cemento especial y agregados seleccionados, resistencia a presión hidrostática positiva de 9 bar y a presión hidrostática negativa de 3 bar, con resistencia a la penetración de raíces, con certificado de potabilidad, aplicado con brocha en dos o más capas sobre el soporte humedecido, hasta conseguir un espesor mínimo total de 2 mm. El precio no incluye la impermeabilización de esquinas y encuentros.
Código |  | Unidad |  | Descripción | Rendimiento | Precio unitario | Importe
1 |  |  |  | Materiales
mt09lid020e |  | kg |  | Mortero cementoso impermeabilizante flexible bicomponente, color gris, textura lisa, a base de resinas sintéticas, cemento especial y agregados seleccionados, resistencia a presión hidrostática positiva de 9 bar y a presión hidrostática negativa de 3 bar, con resistencia a la penetración de raíces, con certificado de potabilidad. | 3 | 121.1 | 363.3
[5 empty] | Subtotal materiales: |  | 363.3
2 |  |  |  | Mano de obra
mo032 |  | h |  | Aplicador de productos impermeabilizantes. | 0.109 | 115.52 | 12.59
mo070 |  | h |  | Ayudante de aplicador de productos impermeabilizantes. | 0.109 | 86.35 | 9.41
[5 empty] | Subtotal mano de obra: |  | 22
3 |  |  |  | Herramienta menor
|  | % |  | Herramienta menor | 2 | 385.3 | 7.71
Coste de mantenimiento decenal: L 10,22 en los primeros 10 años. |  |  |  |  | Costos directos (1+2+3): |  | 393.01