## Hoja 1
NIJ041 | m | Reparación de junta de contracción. Sistema "PANTALLAX".
Reparación de junta de contracción en placa de cimientos, por debajo del nivel freático. Sistema "PANTALLAX", formado por sistema Injet-Flex, inyección de resina hidroexpansiva flexible de poliuretano, hidrófoba, (rendimiento: 3 kg/m); apertura de cajeado de 3-5x25 cm; y sellado de junta, sistema Mortar, con mortero para reparación e impermeabilización, (rendimiento: 18 kg/m).
Código |  | Unidad | Descripción | Rendimiento | Precio unitario | Importe
1 |  |  | Materiales
mt15ppi010 |  | kg | Resina hidroexpansiva flexible de poliuretano, hidrófoba, de baja viscosidad, para sistema Injet-Flex "PANTALLAX". | 3 | 382 | 1146
mt15ppi020 |  | Ud | Inyector, de acero, de 16 mm de diámetro exterior. | 3.3 | 198.58 | 655.31
mt09rev030a |  | kg | Mortero para reparación e impermeabilización de superficies, sistema Mortar "PANTALLAX". | 18 | 22.25 | 400.5
|  |  |  | Subtotal materiales: |  | 2201.81
2 |  |  | Equipo y maquinaria
mq08gel010k |  | h | Grupo electrógeno insonorizado, trifásico, de 45 kVA de potencia. | 0.104 | 119.38 | 12.42
mq03mpi020b |  | h | Equipo completo para realización de inyecciones de resinas expansivas a presión. | 0.058 | 2373.11 | 137.64
|  |  |  | Subtotal equipo y maquinaria: |  | 150.06
3 |  |  | Mano de obra
mo032 |  | h | Aplicador de productos impermeabilizantes. | 0.477 | 115.52 | 55.1
mo070 |  | h | Ayudante de aplicador de productos impermeabilizantes. | 0.477 | 86.35 | 41.19
|  |  |  | Subtotal mano de obra: |  | 96.29
4 |  |  | Herramienta menor
|  | % | Herramienta menor | 2 | 2448.16 | 48.96
|  |  |  | Costos directos (1+2+3+4): |  | 2497.12