## Hoja 1
NIP025 | m² |  | Tratamiento de humedades por capilaridad en muros, con mortero.
Tratamiento de humedades por capilaridad en muros, con una capa de mortero de cemento, resistencia a compresión de 1,5 a 5 N/mm², absorción de agua por capilaridad menor de 0,4 kg/m² min½, color blanco, de 20 mm de espesor medio, a buena vista, con acabado liso, aplicado manualmente. El precio no incluye la eliminación del revestimiento existente ni la realización del revestimiento posterior.
Código |  | Unidad |  | Descripción | Rendimiento | Precio unitario | Importe
1 |  |  |  | Materiales
mt09rep070a |  | kg |  | Mortero de cemento, resistencia a compresión de 1,5 a 5 N/mm², absorción de agua por capilaridad menor de 0,4 kg/m² min½, para uso en interiores o en exteriores, color blanco, compuesto por conglomerantes hidráulicos específicos, agregados seleccionados, inhibidores de eflorescencias salinas y aditivos específicos, suministrado en sacos, para tratamiento de humedades por capilaridad. | 24 | 14.95 | 358.8
[5 empty] | Subtotal materiales: |  | 358.8
2 |  |  |  | Mano de obra
mo032 |  | h |  | Aplicador de productos impermeabilizantes. | 0.532 | 71.73 | 38.16
mo070 |  | h |  | Ayudante de aplicador de productos impermeabilizantes. | 0.272 | 53.32 | 14.5
[5 empty] | Subtotal mano de obra: |  | 52.66
3 |  |  |  | Herramienta menor
|  | % |  | Herramienta menor | 2 | 411.46 | 8.23
Coste de mantenimiento decenal: L 20,98 en los primeros 10 años. |  |  |  |  | Costos directos (1+2+3): |  | 419.69