## Hoja 1
NIR005 | m² |  | Revestimiento elástico.
Impermeabilización mediante revestimiento continuo elástico impermeabilizante a base de polímeros acrílicos en dispersión acuosa, color blanco, con un rendimiento de 1,5 kg/m².
Código |  | Unidad |  | Descripción | Rendimiento | Precio unitario | Importe
1 |  |  |  | Materiales
mt15bas240a |  | kg |  | Revestimiento continuo elástico impermeabilizante a base de polímeros acrílicos en dispersión acuosa, color blanco. | 1.5 | 138.38 | 207.57
[5 empty] | Subtotal materiales: |  | 207.57
2 |  |  |  | Mano de obra
mo032 |  | h |  | Aplicador de productos impermeabilizantes. | 0.179 | 65.38 | 11.7
mo070 |  | h |  | Ayudante de aplicador de productos impermeabilizantes. | 0.179 | 48.2 | 8.63
[5 empty] | Subtotal mano de obra: |  | 20.33
3 |  |  |  | Herramienta menor
|  | % |  | Herramienta menor | 2 | 227.9 | 4.56
Coste de mantenimiento decenal: L 11,62 en los primeros 10 años. |  |  |  |  | Costos directos (1+2+3): |  | 232.46