## Hoja 1
NRJ010 | m² | Aislamiento térmico reflexivo de frentes de losa y columnas en fachada.
Aislamiento térmico reflexivo de frentes de losa y columnas embebidas en el espesor de la fachada, formado por complejo multicapa, compuesto de dos láminas de poliéster metalizado microperforado, tres capas de algodón de 100 g/m², cinco láminas reflectantes y tres capas de guata de poliéster de 135 g/m², de 40 mm de espesor total, con una resistencia térmica de 1,111 m²K/W y una conductividad térmica de 0,036 W/(mK). Incluso adhesivo cementoso para la fijación del aislante a la estructura previamente desencofrada y cinta autoadhesiva para sellado de juntas.
Código |  |  | Unidad | Descripción | Rendimiento | Precio unitario | Importe
1 |  |  |  | Materiales
mt16arw010may |  |  | m² | Complejo multicapa compuesto de dos láminas de poliéster metalizado microperforado, tres capas de algodón de 100 g/m², cinco láminas reflectantes y tres capas de guata de poliéster de 135 g/m², de 40 mm de espesor total, con una resistencia térmica de 1,111 m²K/W y una conductividad térmica de 0,036 W/(mK), suministrado en rollos de 1,50x10 m. | 1.05 | 489.09 | 513.54
mt16aaa010 |  |  | kg | Mortero adhesivo para fijación de materiales aislantes. | 9 | 6.62 | 59.58
mt16arw100b |  |  | m | Cinta autoadhesiva de aluminio, con adhesivo acrílico, de 0,03 mm de espesor y 75 mm de anchura, para sellado de juntas. | 0.8 | 8.36 | 6.69
[5 empty] | Subtotal materiales: |  | 579.81
2 |  |  |  | Mano de obra
mo054 |  |  | h | Montador de aislamientos. | 0.12 | 73.85 | 8.86
mo101 |  |  | h | Ayudante de montador de aislamientos. | 0.12 | 53.32 | 6.4
[5 empty] | Subtotal mano de obra: |  | 15.26
3 |  |  |  | Herramienta menor
|  |  | % | Herramienta menor | 2 | 595.07 | 11.9
Coste de mantenimiento decenal: L 12,14 en los primeros 10 años. |  |  |  |  | Costos directos (1+2+3): |  | 606.97