## Hoja 1
NSN005 | m² |  | Desolidarización bajo pavimento cerámico o de piedra natural, con láminas nodulares de polietileno.
Desolidarización bajo pavimento cerámico o de piedra natural, con lámina desolidarizante de estructura nodular de polietileno, de 1 m de anchura y 3 mm de espesor, con ambas caras revestidas de geotextil no tejido de polipropileno, fijada al soporte con adhesivo cementoso mejorado, C2 E, con tiempo abierto ampliado, extendido con plana dentada.
Código |  | Unidad |  | Descripción | Rendimiento | Precio unitario | Importe
1 |  |  |  | Materiales
mt09mcr250a |  | kg |  | Adhesivo cementoso mejorado, C2 E, con tiempo abierto ampliado, para la fijación de geomembranas, compuesto por cementos especiales, agregados seleccionados y resinas sintéticas. | 2 | 17.3 | 34.6
mt15rev180a |  | m² |  | Lámina desolidarizante de estructura nodular de polietileno, de 1 m de anchura y 3 mm de espesor, con ambas caras revestidas de geotextil no tejido de polipropileno, suministrada en rollos de 30 m de longitud. | 1.05 | 595.39 | 625.16
[5 empty] | Subtotal materiales: |  | 659.76
2 |  |  |  | Mano de obra
mo029 |  | h |  | Aplicador de láminas impermeabilizantes. | 0.119 | 115.52 | 13.75
mo067 |  | h |  | Ayudante de aplicador de láminas impermeabilizantes. | 0.119 | 86.35 | 10.28
[5 empty] | Subtotal mano de obra: |  | 24.03
3 |  |  |  | Herramienta menor
|  | % |  | Herramienta menor | 2 | 683.79 | 13.68
Coste de mantenimiento decenal: L 13,95 en los primeros 10 años. |  |  |  |  | Costos directos (1+2+3): |  | 697.47