## Hoja 1
PAI030 | Ud |  |  | Puerta de registro cortafuegos de acero galvanizado.
Puerta de registro cortafuegos de acero galvanizado homologada, EI2 60, de una hoja, 430x430 mm de luz y altura de paso, acabado galvanizado con tratamiento antihuellas.
Descompuesto |  | Ud | Descomposición |  | Rend. | Precio unitario | Precio partida
mt26rca030ai1a |  | Ud | Puerta de registro cortafuegos pivotante homologada, EI2 60, de una hoja de 38 mm de espesor, 430x430 mm de luz y altura de paso, para un hueco de obra de 540x540 mm, acabado galvanizado con tratamiento antihuellas formada por dos láminas de acero galvanizado de 0,5 mm de espesor, plegadas, ensambladas y montadas, con cámara intermedia de lana de roca de alta densidad y placas de cartón yeso, sobre marco de acero galvanizado de 1 mm de espesor, incluso bisagras atornilladas al marco y a la hoja y cerradura triangular. |  | 1 | 2697.81 | 2697.81
mo019 |  | h | Albañil. |  | 0.303 | 79.94 | 24.22
mo075 |  | h | Ayudante de construcción. |  | 0.303 | 54.3 | 16.45
|  | % | Medios auxiliares |  | 2 | 2738.48 | 54.77
|  | % | Costes indirectos |  | 3 | 2793.25 | 83.8
Coste de mantenimiento decenal: L 316,48 en los primeros 10 años. | [5 empty] | Total: | 2877.05