## Hoja 1
PMA010 | Ud |  |  | Mampara de acero.
Muro interior desmontable formada por mampara ciega de 4x2,9 m, de acero galvanizado natural, con aislamiento intermedio de lana mineral y remate superior acristalado.
Descompuesto |  | Ud | Descomposición |  | Rend. | Precio unitario | Precio partida
mt26mac010a |  | m² | Panel ciego machihembrado para mamparas, formado por dos láminas de acero galvanizado con aislamiento intermedio de lana mineral de conductividad térmica 0,039 W/(mK). |  | 8.2 | 1972.56 | 16174.99
mt26mac020a |  | m | Perfil en "U" de acero galvanizado para mamparas. |  | 9.7 | 104.5 | 1013.65
mt26mac030a |  | m | Zócalo de acero galvanizado para mamparas. |  | 3.9 | 108.53 | 423.27
mt21vpi010d |  | m² | Luna pulida incolora, 8 mm. |  | 3 | 831.29 | 2493.87
mt26mac040 |  | m | Perfil de aluminio lacado para recibido del vidrio en mamparas. |  | 8.5 | 142.87 | 1214.4
mo010 |  | h | Montador. |  | 8.398 | 82.63 | 693.93
mo078 |  | h | Ayudante de montador. |  | 8.398 | 54.3 | 456.01
|  | % | Medios auxiliares |  | 2 | 22470.12 | 449.4
|  | % | Costes indirectos |  | 3 | 22919.52 | 687.59
Coste de mantenimiento decenal: L 4.249,28 en los primeros 10 años. | [5 empty] | Total: | 23607.11