## Hoja 1
QAW010 | Ud |  | Sustitución de desagüe en cubierta plana.
Sustitución de desagüe deteriorado de salida vertical en cubierta plana, por desagüe de caucho EPDM, de salida vertical, de 80 mm de diámetro.
Código |  | Unidad |  | Descripción | Rendimiento | Precio unitario | Importe
1 |  |  |  | Materiales
mt15acc050ze |  | Ud |  | Desagüe de caucho EPDM, de salida vertical, de 80 mm de diámetro, con rejilla plana de caucho EPDM. | 1 | 310.64 | 310.64
mt36tie010ea |  | m |  | Tubo de PVC, serie B, de 90 mm de diámetro y 3 mm de espesor, con extremo abocardado. | 1 | 123.91 | 123.91
[5 empty] | Subtotal materiales: |  | 434.55
2 |  |  |  | Mano de obra
mo008 |  | h |  | Fontanero. | 0.36 | 118.7 | 42.73
mo113 |  | h |  | Peón de albañilería. | 0.3 | 83.2 | 24.96
[5 empty] | Subtotal mano de obra: |  | 67.69
3 |  |  |  | Herramienta menor
|  | % |  | Herramienta menor | 2 | 502.24 | 10.04
[5 empty] | Costos directos (1+2+3): |  | 512.28