## Hoja 1
QAW060 | m² |  | Sustitución de capa de impermeabilización, en cubierta plana, no transitable, autoprotegida, por lámina asfáltica.
Sustitución de capa de impermeabilización deteriorada, en cubierta plana, no transitable, autoprotegida, por impermeabilización monocapa adherida, formada por una lámina de betún modificado con elastómero SBS, masa nominal 3 kg/m², con armadura de fieltro de poliéster reforzado y estabilizado de 150 g/m², con autoprotección mineral de color gris totalmente adherida con soplete.
Código |  | Unidad |  | Descripción | Rendimiento | Precio unitario | Importe
1 |  |  |  | Materiales
mt14lga010ea |  | m² |  | Lámina de betún modificado con elastómero SBS, de 3,5 mm de espesor, masa nominal 5 kg/m², con armadura de fieltro de poliéster reforzado y estabilizado de 150 g/m², con autoprotección mineral de color gris. | 1.2 | 308.9 | 370.68
[5 empty] | Subtotal materiales: |  | 370.68
2 |  |  |  | Mano de obra
mo029 |  | h |  | Aplicador de láminas impermeabilizantes. | 0.396 | 115.52 | 45.75
mo067 |  | h |  | Ayudante de aplicador de láminas impermeabilizantes. | 0.198 | 86.35 | 17.1
[5 empty] | Subtotal mano de obra: |  | 62.85
3 |  |  |  | Herramienta menor
|  | % |  | Herramienta menor | 2 | 433.53 | 8.67
[5 empty] | Costos directos (1+2+3): |  | 442.2