## Hoja 1
QAY010 | m² |  | Formación de pendientes con concreto, en cubierta plana no ventilada.
Formación de pendientes en cubierta plana no ventilada, con arcilla expandida, vertida en seco y consolidada en su superficie con lechada de cemento, con espesor medio de 10 cm, con capa de regularización de mortero de cemento, confeccionado en obra, dosificación 1:6 de 4 cm de espesor.
Código |  | Unidad |  | Descripción | Rendimiento | Precio unitario | Importe
1 |  |  |  | Materiales
mt04lvc010c |  | Ud |  | Ladrillo cerámico hueco doble, para revestir, 24x11,5x9 cm, densidad 780 kg/m³. | 3 | 8.08 | 24.24
mt01arl030a |  | m³ |  | Arcilla expandida, suministrada en sacos. | 0.1 | 4138.64 | 413.86
mt09lec020b |  | m³ |  | Lechada de cemento CEM II/B-P 32,5 N 1/3. | 0.01 | 2783.59 | 27.84
mt08aaa010a |  | m³ |  | Agua. | 0.008 | 38.26 | 0.31
mt01arg005a |  | t |  | Arena de cantera, para mortero mezclado en obra. | 0.065 | 515.57 | 33.51
mt08cem000i |  | kg |  | Cemento gris en sacos. | 10 | 4.16 | 41.6
[5 empty] | Subtotal materiales: |  | 541.36
2 |  |  |  | Equipo y maquinaria
mq06hor010 |  | h |  | Mezcladora de concreto eléctrica con una capacidad de amasado de 160 l. | 0.032 | 76.52 | 2.45
[5 empty] | Subtotal equipo y maquinaria: |  | 2.45
3 |  |  |  | Mano de obra
mo020 |  | h |  | Albañil. | 0.108 | 115.52 | 12.48
mo113 |  | h |  | Peón de albañilería. | 0.492 | 83.2 | 40.93
[5 empty] | Subtotal mano de obra: |  | 53.41
4 |  |  |  | Herramienta menor
|  | % |  | Herramienta menor | 2 | 597.22 | 11.94
Coste de mantenimiento decenal: L 12,18 en los primeros 10 años. |  |  |  |  | Costos directos (1+2+3+4): |  | 609.16