## Hoja 1
QLC010 | Ud | Claraboya.
Claraboya de cúpula fija parabólica monovalva, de polimetilmetacrilato (PMMA), de base cuadrada, luz de hueco 40x40 cm, zócalo de 25 cm de altura, realizado con mampostería de ladrillo cerámico hueco de 24x11,5x7, recibida con mortero de cemento, confeccionado en obra, dosificación 1:6.
Código |  | Unidad | Descripción | Rendimiento | Precio unitario | Importe
1 |  |  | Materiales
mt14iea020c |  | kg | Emulsión asfáltica aniónica con cargas. | 0.406 | 119.08 | 48.35
mt14lga010ea |  | m² | Lámina de betún modificado con elastómero SBS, de 3,5 mm de espesor, masa nominal 5 kg/m², con armadura de fieltro de poliéster reforzado y estabilizado de 150 g/m², con autoprotección mineral de color gris. | 0.546 | 308.9 | 168.66
mt04lvc010b |  | Ud | Ladrillo cerámico hueco doble, para revestir, 24x11,5x7 cm, densidad 780 kg/m³. | 18 | 7.45 | 134.1
mt08aaa010a |  | m³ | Agua. | 0.006 | 38.26 | 0.23
mt01arg005a |  | t | Arena de cantera, para mortero mezclado en obra. | 0.031 | 515.57 | 15.98
mt08cem000i |  | kg | Cemento gris en sacos. | 4.75 | 4.16 | 19.76
mt21mat010apa |  | Ud | Claraboya de cúpula fija parabólica monovalva, de polimetilmetacrilato (PMMA), de base cuadrada, luz de hueco 40x40 cm. | 1 | 1461.45 | 1461.45
mt21cms010 |  | Ud | Material auxiliar para instalación, montaje y fijación de claraboya prefabricada. | 1.689 | 68.83 | 116.25
|  |  |  | Subtotal materiales: |  | 1964.78
2 |  |  | Equipo y maquinaria
mq06hor010 |  | h | Mezcladora de concreto eléctrica con una capacidad de amasado de 160 l. | 0.015 | 76.52 | 1.15
|  |  |  | Subtotal equipo y maquinaria: |  | 1.15
3 |  |  | Mano de obra
mo029 |  | h | Aplicador de láminas impermeabilizantes. | 0.39 | 115.52 | 45.05
mo067 |  | h | Ayudante de aplicador de láminas impermeabilizantes. | 0.39 | 86.35 | 33.68
mo011 |  | h | Montador. | 0.411 | 118.7 | 48.79
mo080 |  | h | Ayudante de montador. | 1.219 | 86.35 | 105.26
mo113 |  | h | Peón de albañilería. | 0.185 | 83.2 | 15.39
|  |  |  | Subtotal mano de obra: |  | 248.17
4 |  |  | Herramienta menor
|  | % | Herramienta menor | 2 | 2214.1 | 44.28
Coste de mantenimiento decenal: L 1.061,44 en los primeros 10 años. |  |  |  | Costos directos (1+2+3+4): |  | 2258.38