## Hoja 1
QRF010 | Ud |  | Forrado de ductos de instalaciones, en cubierta plana.
Forrado de ductos de instalaciones en cubierta plano, mediante mampostería de ladrillo cerámico hueco para revestir, de 0,25 m² de sección y 1 m de altura.
Código |  | Unidad |  | Descripción | Rendimiento | Precio unitario | Importe
1 |  |  |  | Materiales
mt04lvc010d |  | Ud |  | Ladrillo cerámico hueco triple, para revestir, 24x11,5x11,5 cm, densidad 780 kg/m³. | 70 | 3.85 | 269.5
mt08aaa010a |  | m³ |  | Agua. | 0.02 | 32.32 | 0.65
mt01arg005a |  | t |  | Arena de cantera, para mortero mezclado en obra. | 0.112 | 439.41 | 49.21
mt08cem000i |  | kg |  | Cemento gris en sacos. | 17.2 | 3.52 | 60.54
[5 empty] | Subtotal materiales: |  | 379.9
2 |  |  |  | Equipo y maquinaria
mq06hor010 |  | h |  | Mezcladora de concreto. | 0.056 | 32.6 | 1.83
[5 empty] | Subtotal equipo y maquinaria: |  | 1.83
3 |  |  |  | Mano de obra
mo020 |  | h |  | Albañil. | 0.774 | 71.73 | 55.52
mo077 |  | h |  | Ayudante de albañil. | 1.052 | 53.32 | 56.09
[5 empty] | Subtotal mano de obra: |  | 111.61
4 |  |  |  | Herramienta menor
|  | % |  | Herramienta menor | 2 | 493.34 | 9.87
Coste de mantenimiento decenal: L 85,55 en los primeros 10 años. |  |  |  |  | Costos directos (1+2+3+4): |  | 503.21