## Hoja 1
QRL040 | m | Cumbrera de teja cerámica.
Formación de cumbrera con caballetes cerámicos, color rojo, para tejas curvas, recibidos con mortero de cemento, confeccionado en obra, dosificación 1:6. Incluso traslapes.
Código |  |  | Unidad | Descripción | Rendimiento | Precio unitario | Importe
1 |  |  |  | Materiales
mt13tac011a |  |  | Ud | Caballete cerámico, color rojo, para tejas curvas. | 3 | 23.24 | 69.72
mt08aaa010a |  |  | m³ | Agua. | 0.006 | 35.66 | 0.21
mt01arg005a |  |  | t | Arena de cantera, para mortero mezclado en obra. | 0.049 | 480.74 | 23.56
mt08cem000i |  |  | kg | Cemento gris en sacos. | 7.5 | 3.88 | 29.1
[5 empty] | Subtotal materiales: |  | 122.59
2 |  |  |  | Equipo y maquinaria
mq06hor010 |  |  | h | Mezcladora de concreto. | 0.024 | 39.31 | 0.94
[5 empty] | Subtotal equipo y maquinaria: |  | 0.94
3 |  |  |  | Mano de obra
mo020 |  |  | h | Albañil. | 0.347 | 90.93 | 31.55
mo112 |  |  | h | Peón especializado de albañilería. | 0.455 | 66.49 | 30.25
[5 empty] | Subtotal mano de obra: |  | 61.8
4 |  |  |  | Herramienta menor
|  |  | % | Herramienta menor | 2 | 185.33 | 3.71
Coste de mantenimiento decenal: L 69,94 en los primeros 10 años. |  |  |  |  | Costos directos (1+2+3+4): |  | 189.04