## Hoja 1
QTF030 | m² |  | Cubierta inclinada de placas.
Cubierta inclinada de placas asfálticas 10 ondas de perfil ondulado y color negro, fijadas mecánicamente, con una pendiente mayor del 10%.
Código |  | Unidad |  | Descripción | Rendimiento | Precio unitario | Importe
1 |  |  |  | Materiales
mt13lpo010g |  | m² |  | Placa asfáltica 10 ondas de perfil ondulado y color negro, a base de fibras minerales y vegetales saturadas con una emulsión bituminosa a altas temperaturas. | 1.2 | 223.31 | 267.97
mt13lpo040a |  | m |  | Pieza de cumbrera, color negro, para cubiertas de placas. | 0.1 | 164.87 | 16.49
mt13lpo020a |  | m |  | Pieza de remate perimetral para cubiertas de placas. | 0.1 | 135.39 | 13.54
mt13lpo070a |  | Ud |  | Aireador de 86x47 cm, para cubiertas de placas. | 0.02 | 2132.3 | 42.65
mt13blw120 |  | Ud |  | Tornillo autotaladrante para fijación de placas. | 2 | 11.84 | 23.68
[5 empty] | Subtotal materiales: |  | 364.33
2 |  |  |  | Mano de obra
mo051 |  | h |  | Montador de muros exteriores industriales. | 0.108 | 67.58 | 7.3
mo098 |  | h |  | Ayudante de montador de fachadas y techos de paneles metálicos. | 0.108 | 48.2 | 5.21
[5 empty] | Subtotal mano de obra: |  | 12.51
3 |  |  |  | Herramienta menor
|  | % |  | Herramienta menor | 2 | 376.84 | 7.54
Coste de mantenimiento decenal: L 111,47 en los primeros 10 años. |  |  |  |  | Costos directos (1+2+3): |  | 384.38