## Hoja 1
QTS010 | m² |  | Cubierta inclinada con cobertura de tejas asfálticas.
Cubierta inclinada con una pendiente media del 47%, compuesta de: formación de pendientes: tablero cerámico hueco machihembrado, para revestir, 100x30x3,5 cm, con las testas rectas sobre muros interiores aligerados de 100 cm de altura media; cobertura: teja asfáltica rectangular, sobre capa de imprimación de emulsión asfáltica aniónica con cargas.
Código |  | Unidad |  | Descripción | Rendimiento | Precio unitario | Importe
1 |  |  |  | Materiales
mt04lvc010c |  | Ud |  | Ladrillo cerámico hueco doble, para revestir, 24x11,5x9 cm, densidad 780 kg/m³. | 34.024 | 3.13 | 106.5
mt08aaa010a |  | m³ |  | Agua. | 0.012 | 32.32 | 0.39
mt01arg005a |  | t |  | Arena de cantera, para mortero mezclado en obra. | 0.073 | 439.41 | 32.08
mt08cem000i |  | kg |  | Cemento gris en sacos. | 11.25 | 3.52 | 39.6
mt04lvg020e |  | Ud |  | Tablero cerámico hueco machihembrado, para revestir, 100x30x3,5 cm, con las testas rectas. | 3.633 | 10.58 | 38.44
mt14iea020c |  | kg |  | Emulsión asfáltica aniónica con cargas. | 0.05 | 49.29 | 2.46
mt13tag010a |  | m² |  | Teja asfáltica rectangular. | 1.09 | 322.06 | 351.05
mt13piz050 |  | kg |  | Elementos de sujeción de acero inoxidable (clavos, ganchos, puntas, etc.). | 0.05 | 90.05 | 4.5
mt13tag020a |  | Ud |  | Aireador. | 0.05 | 332.79 | 16.64
[5 empty] | Subtotal materiales: |  | 591.66
2 |  |  |  | Equipo y maquinaria
mq06hor010 |  | h |  | Mezcladora de concreto. | 0.054 | 32.6 | 1.76
[5 empty] | Subtotal equipo y maquinaria: |  | 1.76
3 |  |  |  | Mano de obra
mo020 |  | h |  | Albañil. | 1.02 | 71.73 | 73.16
mo077 |  | h |  | Ayudante de albañil. | 1.455 | 53.32 | 77.58
mo029 |  | h |  | Aplicador de láminas impermeabilizantes. | 0.249 | 71.73 | 17.86
mo067 |  | h |  | Ayudante de aplicador de láminas impermeabilizantes. | 0.249 | 53.32 | 13.28
[5 empty] | Subtotal mano de obra: |  | 181.88
4 |  |  |  | Herramienta menor
|  | % |  | Herramienta menor | 2 | 775.3 | 15.51
Coste de mantenimiento decenal: L 292,60 en los primeros 10 años. |  |  |  |  | Costos directos (1+2+3+4): |  | 790.81