## Hoja 1
QTT010 | m² |  | Cubierta inclinada de tejas cerámicas sobre espacio habitable.
Cubierta inclinada de tejas cerámicas, sobre espacio habitable, con una pendiente media del 30%, compuesta de: impermeabilización: placa bajo teja, cobertura: teja cerámica curva, color rojo, 40x19x16 cm, recibida con mortero de cemento, confeccionado en obra, dosificación 1:8; formación de pendientes con losa de concreto o tablero cerámico (no incluida en este precio).
Código |  | Unidad |  | Descripción | Rendimiento | Precio unitario | Importe
1 |  |  |  | Materiales
mt13lpo010h |  | m² |  | Placa asfáltica 10 ondas de perfil ondulado y color rojo, a base de fibras minerales y vegetales saturadas con una emulsión bituminosa a altas temperaturas. | 1.25 | 185.93 | 232.41
mt13lpo035a |  | Ud |  | Clavo, para fijación de placa bajo teja. | 3 | 2.22 | 6.66
mt08aaa010a |  | m³ |  | Agua. | 0.006 | 32.32 | 0.19
mt01arg005a |  | t |  | Arena de cantera, para mortero mezclado en obra. | 0.052 | 439.41 | 22.85
mt08cem000i |  | kg |  | Cemento gris en sacos. | 6 | 3.52 | 21.12
mt13tac010a |  | Ud |  | Teja cerámica curva, color rojo, 40x19x16 cm. | 32.1 | 6.58 | 211.22
[5 empty] | Subtotal materiales: |  | 494.45
2 |  |  |  | Equipo y maquinaria
mq06hor010 |  | h |  | Mezcladora de concreto. | 0.03 | 32.6 | 0.98
[5 empty] | Subtotal equipo y maquinaria: |  | 0.98
3 |  |  |  | Mano de obra
mo020 |  | h |  | Albañil. | 0.688 | 71.73 | 49.35
mo113 |  | h |  | Peón de albañilería. | 0.344 | 51.22 | 17.62
mo011 |  | h |  | Montador. | 0.181 | 73.85 | 13.37
mo080 |  | h |  | Ayudante de montador. | 0.091 | 53.32 | 4.85
[5 empty] | Subtotal mano de obra: |  | 85.19
4 |  |  |  | Herramienta menor
|  | % |  | Herramienta menor | 2 | 580.62 | 11.61
Coste de mantenimiento decenal: L 195,44 en los primeros 10 años. |  |  |  |  | Costos directos (1+2+3+4): |  | 592.23