## Hoja 1
QTY023 | m |  | Reparación de cumbrera en cubierta inclinada de tejas.
Reparación de cumbrera a una altura de hasta 20 m en cubierta inclinada de tejas, eliminando las partes deterioradas y reconstruyéndola con 3 ud/m de teja cerámica curva, acabado con engobe color rojo, 40,8x15x11,6 cm y las restantes tejas recuperadas del alero, en buen estado de conservación, fijadas con espuma de poliuretano; y carga de escombros sobre camión o contenedor.
Código |  | Unidad |  | Descripción | Rendimiento | Precio unitario | Importe
1 |  |  |  | Materiales
mt13tac050a |  | Ud |  | Teja cerámica curva, acabado con engobe color rojo, 40,8x15x11,6 cm. | 3 | 27 | 81
mt13blw110a |  | Ud |  | Aerosol de 750 cm³ de espuma de poliuretano, de 22,5 kg/m³ de densidad, 140% de expansión, 18 N/cm² de resistencia a tracción y 20 N/cm² de resistencia a flexión, conductividad térmica 0,04 W/(mK), estable de -40°C a 100°C; para aplicar con pistola. | 0.063 | 220.17 | 13.87
mt13blw104 |  | Ud |  | Gancho para sujeción de tejas a rastrel. | 2.5 | 1.53 | 3.83
[5 empty] | Subtotal materiales: |  | 98.7
2 |  |  |  | Mano de obra
mo020 |  | h |  | Albañil. | 0.552 | 115.52 | 63.77
mo113 |  | h |  | Peón de albañilería. | 0.552 | 83.2 | 45.93
[5 empty] | Subtotal mano de obra: |  | 109.7
3 |  |  |  | Herramienta menor
|  | % |  | Herramienta menor | 2 | 208.4 | 4.17
Coste de mantenimiento decenal: L 36,14 en los primeros 10 años. |  |  |  |  | Costos directos (1+2+3): |  | 212.57