## Hoja 1
QTY051 | m² |  | Tablero de madera sobre entramado estructural, en cubierta inclinada.
Tablero de madera de pino hidrofugada, en cubierta inclinada, fijado mecánicamente sobre entramado estructural (no incluido en este precio).
Código |  | Unidad |  | Descripción | Rendimiento | Precio unitario | Importe
1 |  |  |  | Materiales
mt13blm010d |  | m² |  | Tablero de madera de pino hidrofugada, espesor 22 mm. | 1.1 | 248.63 | 273.49
mt13eag021 |  | Ud |  | Tornillo autotaladrante no oxidable para fijación de tableros de madera a soporte en cubiertas inclinadas. | 5 | 1.89 | 9.45
[5 empty] | Subtotal materiales: |  | 282.94
2 |  |  |  | Mano de obra
mo017 |  | h |  | Carpintero. | 0.581 | 66.57 | 38.68
mo058 |  | h |  | Ayudante de carpintero. | 0.29 | 48.58 | 14.09
[5 empty] | Subtotal mano de obra: |  | 52.77
3 |  |  |  | Herramienta menor
|  | % |  | Herramienta menor | 2 | 335.71 | 6.71
Coste de mantenimiento decenal: L 6,85 en los primeros 10 años. |  |  |  |  | Costos directos (1+2+3): |  | 342.42