## Hoja 1
QUM022 | Ud |  | Piezas especiales para cubierta inclinada de paneles sándwich aislantes.
Aireador lineal estático, de lámina de acero galvanizado, de 3500 mm de longitud, 600 mm de anchura, apertura central de 250 mm de anchura, 350 mm de altura y 0,6 mm de espesor, con soporte metálico adaptable a la pendiente de la cubierta, para cubierta inclinada, con una pendiente mayor del 10%. Incluso accesorios de fijación a los paneles sándwich.
Código |  | Unidad |  | Descripción | Rendimiento | Precio unitario | Importe
1 |  |  |  | Materiales
mt42sva920a |  | Ud |  | Aireador lineal estático, de lámina de acero galvanizado, de 3500 mm de longitud, 600 mm de anchura, apertura central de 250 mm de anchura, 350 mm de altura y 0,6 mm de espesor, con soporte metálico adaptable a la pendiente de la cubierta y accesorios de fijación. | 1 | 6776.32 | 6776.32
[5 empty] | Subtotal materiales: |  | 6776.32
2 |  |  |  | Mano de obra
mo051 |  | h |  | Montador de muros exteriores industriales. | 0.6 | 118.7 | 71.22
mo098 |  | h |  | Ayudante de montador de fachadas y techos de paneles metálicos. | 0.6 | 86.35 | 51.81
[5 empty] | Subtotal mano de obra: |  | 123.03
3 |  |  |  | Herramienta menor
|  | % |  | Herramienta menor | 2 | 6899.35 | 137.99
Coste de mantenimiento decenal: L 1.372,28 en los primeros 10 años. |  |  |  |  | Costos directos (1+2+3): |  | 7037.34