## Hoja 1
RAG011 | m² | Alicatado sobre superficie soporte interior de mampostería.
Alicatado con azulejo acabado liso, 15x15 cm, 8 €/m², capacidad de absorción de agua E>10%, resistencia al deslizamiento muy baja, colocado sobre una superficie soporte de mampostería, en paramentos interiores, recibido con mortero de cemento M-5, sin junta (separación entre 1,5 y 3 mm); con cantoneras de PVC.
Código |  |  | Unidad | Descripción | Rendimiento | Precio unitario | Importe
1 |  |  |  | Materiales
mt09mor010c |  |  | m³ | Mortero de cemento CEM II/B-P 32,5 N tipo M-5, confeccionado en obra con 250 kg/m³ de cemento y una proporción en volumen 1/6. | 0.03 | 2401.1 | 72.03
mt19awa010 |  |  | m | Cantonera de PVC en esquinas alicatadas. | 0.5 | 34.76 | 17.38
mt19aba010a800 |  |  | m² | Baldosa cerámica de azulejo liso, 15x15 cm, L 8,00/m², capacidad de absorción de agua E>10%. | 1.05 | 222.43 | 233.55
mt09mcp020bv |  |  | kg | Mortero de juntas cementoso tipo L, color blanco, para juntas de hasta 3 mm, compuesto por cemento blanco de alta resistencia y aditivos especiales. | 0.15 | 33.73 | 5.06
[5 empty] | Subtotal materiales: |  | 328.02
2 |  |  |  | Mano de obra
mo024 |  |  | h | Colocador de revestimiento cerámico. | 0.432 | 71.73 | 30.99
mo062 |  |  | h | Ayudante de colocador de revestimiento cerámico. | 0.432 | 53.32 | 23.03
[5 empty] | Subtotal mano de obra: |  | 54.02
3 |  |  |  | Herramienta menor
|  |  | % | Herramienta menor | 2 | 382.04 | 7.64
Coste de mantenimiento decenal: L 81,83 en los primeros 10 años. |  |  |  |  | Costos directos (1+2+3): |  | 389.68